## Bill of Materials-BackEnd_Schem
Comment | Description | Designator | Footprint | LibRef | Quantity
UG-2864HSWEG01 | 0.96 128x64 White OLED | 1 | 1X30-0.7MM | UG-2864HSWEG01 | 1
C0805C105K4PACTU |  | C3, C5, C6, C7, C8, C12, C13 | CAPC2013X145X50ML20T25 | CMP-2007-01016-1 | 7
CL21B104KBCNNNC | Chip Capacitor, 0.1 uF, +/- 10%, 50 V, -55 to 125 degC, 0805 (2012 Metric), RoHS, Tape and Reel | C4 | CAPC2013X135X45ML10T25 | CMP-2100-03644-1 | 1
0805YD475KAT2A |  | C9, C10 | CAPC2013X140X50ML20T25 | CMP-2007-04667-1 | 2
LSM115JE3/TR13 | Ultra Low Forward Voltage Schottky Rectifier, 15 V, -55 to 100 degC, 2-Pin Molded, RoHS, Tape and Reel | D1 | MCSM-DO-214BA-2_M | CMP-2000-06604-1 | 1
0ZCF0030FF2C | Fuse | F1 | FUSC7451X115N | 0ZCF0030FF2C | 1
ABX00028 | Integrated Circuit | IC1 | ABX00028 | ABX00028 | 1
BD90C0AFP-CE2 | Integrated Circuit | IC2 | BD90C0AFPCE2 | BD90C0AFP-CE2 | 1
615008143721 | Modular Jack WR-MJ, Tab Down, Plastic, Horizontal Entry, THT, 8P8C | J1 | 615008143721 | CMP-1502-01680-1 | 1
TSM-106-02-T-SV | Connector | J2 | TSM10602TSV | TSM-106-02-T-SV | 1
150141GS73100 | SMD mono-color Top LED, WL-SMTW, Green | LED1 | 3528 | CMP-1429-00004-1 | 1
43045-0812 | 3 mm Pitch Micro-Fit 3.0 Connector, 17.27 mm Mated Height, Vertical, Through Hole, 8 Circuits, -40 to 105 degC, RoHS, Tray | P1 | MOLX-43045-0812_V | CMP-1594-00003-1 | 1
ERA6AEB391V |  | R1, R6, R7 | RESC2013X60X40ML20T25 | CMP-2001-00634-1 | 3
ERJ-3EKF3900V | Chip Resistor, 390 Ohm, +/- 1%, 0.1 W, -55 to 155 degC, 0603 (1608 Metric), RoHS, Tape and Reel | R2 | RESC1608X55X30ML15T15 | CMP-1665-00054-1 | 1
RC0805FR-071KL | Chip Resistor, 1 KOhm, +/- 1%, 125 mW, -55 to 155 degC, 0805 (2012 Metric), RoHS, Tape and Reel | R3 | RESC2013X60X35ML10T20 | CMP-2100-03671-1 | 1
RC0805FR-07100RL | Chip Resistor, 100 Ohm, +/-1%, 0.125 W, -55 to 155 degC, 0805 (2012 Metric), RoHS, Tape and Reel | R4, R5 | RESC2013X60X35ML10T20 | CMP-2100-03669-1 | 2
ERJ-6ENF4701V | Chip Resistor, 4.7 KOhm, +/- 1%, 0.125 W, -55 to 155 degC, 0805 (2012 Metric), RoHS, Tape and Reel | R8, R9, R11, R12 | RESC2013X70X40ML20T20 | CMP-1665-00006-4 | 4
CRCW0805390KFKEA |  | R10 | RESC2013X50X30ML20T20 | CMP-2001-03857-1 | 1
PCA9615DPJ | 2-Channel Multipoint Fast-Mode Plus Differential I2C-Bus Buffer with Hot-Swap Logic, 16 uA, 2.3 to 5.5 V, -40 to 85 degC, 10-Pin TSSOP, RoHS, Tape and Reel | U1 | NXP-TSSOP-10_L | CMP-2000-06881-1 | 1