## Bill of Materials-Motor_Driver_
Comment | Description | Designator | Footprint | LibRef | Quantity
08055C333JAT2A | CAP 33nF 50V ±5% 0805 (2012 Metric) Thickness 1mm SMD | C1 | CAPC0805(2012)100_M | CMP-1036-04167-1 | 1
150080BS75000 | WL-SMCW SMT Mono-color Chip LED Waterclear, size 0805, Blue, 3.2V, 140deg | D1 | WL-SMCW_0805 | 150080BS75000 | 1
150080GS75000 | WL-SMCW SMT Mono-color Chip LED Waterclear, size 0805, Green, 3.2V, 140deg | D2 | WL-SMCW_0805 | 150080GS75000 | 1
1991095 | Connector | J1, J2 | SHDR4W80P820X500_2X2_1140X1350X1440P | 1991095 | 2
SLW-102-01-G-D | Header, 2-Pin, Dual row | P1, P2, P3, P4, P5, P6, P7, P8, P9, P10 | HDR2X2 | Header 2X2 | 10
43045-0812 | 3 mm Pitch Micro-Fit 3.0 Connector, 17.27 mm Mated Height, Vertical, Through Hole, 8 Circuits, -40 to 105 degC, RoHS, Tray | P11 | MOLX-43045-0812_V | CMP-1594-00003-1 | 1
ERA6AEB102V |  | R1, R2, R3, R4, R5 | RESC2013X60X40ML20T25 | CMP-2001-00581-1 | 5
ERA-6AEB103V | Metal Film Chip Resistor, High Reliability Type, 0.125 W, +/- 0.1%, -55 to 155 degC, 0805 (2012 Metric), RoHS, Tape and Reel | R6 | RESC2013X60X40ML20T25_A | CMP-2000-06228-1 | 1
ERJ-6ENF1501V |  | R7 | RESC2013X70X40ML20T20 | CMP-2001-04438-1 | 1
VNH7070ASTR | Automotive Fully Integrated H-Bridge Motor Driver, 15 A, 4 to 28 V, -40 to 150 degC, 16-Pin SOIC, RoHS, Tape and Reel | U1 | STM-SO-16N_L | CMP-2000-07519-1 | 1
45132-0801 | Cable Assembly | N/A |  |  | 1